## Sheet1
Sl. No. | $\Delta n$ | msd | vsd | $D$ (mm) | $\Delta D$ (mm) | wavelenght
1 | 50 | 17 | 2 | 17.02 | 0.02 | 800 | 800
2 | 100 | 17 | 3 | 17.03 | 0.03 | 600 | 600
3 | 150 | 17 | 5 | 17.05 | 0.05 | 666.6667 | 666.6667
4 | 200 | 17 | 7 | 17.07 | 0.07 | 700 | 700
5 | 250 | 17 | 8 | 17.08 | 0.08 | 640 | 640
6 | 300 | 17 | 10 | 17.1 | 0.1 | 666.6667 | 666.6667
7 | 350 | 17 | 11 | 17.11 | 0.11 | 628.5714 | 628.5714
8 | 400 | 17 | 13 | 17.13 | 0.13 | 650 | 650
9 | 450 | 17 | 15 | 17.15 | 0.15 | 666.6667 | 666.6667
10 | 500 | 17 | 16 | 17.16 | 0.16 | 640 | 640
[6 empty] | 665.8571 |  | 54.2402

## Sheet2
Order | a (cm) | b (cm) | R (cm) | $\theta$ | $\cos\theta$ (x+0.999)*10000
5 | 8.5 | 11 | 1.25 | 0.036232 | 0.99934 | 6742.4251
4 | 8.7 | 10.9 | 1.1 | 0.031884 | 0.99949 | 6742.4269
3 | 8.9 | 10.7 | 0.9 | 0.026087 | 0.99966 | 6742.294
2 | 9 | 10.4 | 0.7 | 0.02029 | 0.99979 | 6742.3878
1 | 9.4 | 10.2 | 0.4 | 0.011594 | 0.99993 | 6742.4532
[7 empty] | Order | $\cos\theta$ (x+0.999)*10000 | $\frac{6743-order}{\cos\theta_m}
[7 empty] | 5 | 0.99934 | 6742.4251
[7 empty] | 4 | 0.99949 | 6742.4269
[7 empty] | 3 | 0.99966 | 6742.294
[7 empty] | 2 | 0.99979 | 6742.3878
[7 empty] | 1 | 0.99993 | 6742.4532
[7 empty] | standard deviation = |  | 0.062292