## Sheet1
Order (p) | Radius $(\mu m)$
| 1 |  | 2 |  | 3
pole separation (mm) | $\sigma -$ | $\sigma +$ | $\sigma -$ | $\sigma +$ | $\sigma -$ | $\sigma +$ | $\Delta^{21}_{\sigma -}$ | $\Delta^{21}_{\sigma +}$ | $\Delta^{32}_{\sigma -}$ | $\Delta^{32}_{\sigma +}$ | $\Delta$ | $\delta^3$ | $\delta^2$ | $\delta^1$ | $\delta$ | pole separation (mm) | B ($\mu T$) | $\Delta$ | $\delta$ | $\Delta K$
40 | 54.8 | 75.77 | 91.54 | 105.68 | 118.16 | 129.16 | 5376.5316 | 5427.1695 | 5582.214 | 5514.0432 | 5474.9896 | 2738.0529 | 2788.6908 | 2720.52 | 2749.0879 | 40 | 1900 | 5474.9896 | 2749.0879 | 57.4768 | 1232.0861
42 | 58.32 | 73.23 | 93.11 | 104.73 | 119.18 | 128.73 | 5268.2497 | 5605.74 | 5534.4003 | 5603.04 | 5502.8575 | 1961.4105 | 2298.9008 | 2367.5405 | 2209.2839 | 42 | 1700 | 5502.8575 | 2209.2839 | 45.9569 | 985.1424
44 | 60.03 | 72.71 | 94.58 | 103.76 | 120.46 | 127.73 | 5341.7755 | 5479.3935 | 5565.2352 | 5548.8153 | 5483.8049 | 1683.1432 | 1820.7612 | 1804.3413 | 1769.4152 | 44 | 1050 | 5483.8049 | 1769.4152 | 36.9347 | 791.7417
45 | 60.75 | 72.76 | 95.46 | 102.82 |  |  | 5422.0491 | 5277.9348 |  |  | 5349.9919 | 1603.4551 | 1459.3408 |  | 1531.398 | 45 | 800 | 5349.9919 | 1531.398 | 32.7659 | 702.3776
[16 empty] | pole separation (mm) | B (from graph) (mT) | B for accurate $\mu_B$ (mT)
[16 empty] | 40 | 1900 | 1232.0861
[16 empty] | 42 | 1700 | 985.1424
[16 empty] | 44 | 1050 | 791.7417
[16 empty] | 45 | 800 | 702.3776